## Расчет
Приложение № 1
к договору подряда № 21/2026 от 01.09.2026
Согласовано: | [7 empty] | Утверждаю:
"_____"_______________ _____г. | [7 empty] | "_____"_______________ _____г.
Расчёт стоимости работ и материалов
на объекте: Ремонт квартиры на Садовой, 12
№ п/п | Наименование видов материалов и работ | Тип | Ед. изм | Объем / расход | Стоимость за ед. |  | ВСЕГО
[5 empty] | работы | материал | работы | материал
1 | Электрика
1.1 | Прокладка кабеля в штробе | Опер | м.п. | 180 | 120 | 121 | 21600 | 21780
1.1.1 | Прокладка кабеля в штробе | Раб | м.п. | 180 | 120 | 0 | 21600 | 0
1.1.2 | Кабель ВВГнг 3×2,5 | Мат | м.п. | 198 | 0 | 110 | 0 | 21780
1.2 | Установка подрозетников | Опер | шт | 34 | 250 | 25 | 8500 | 850
1.2.1 | Установка подрозетников | Раб | шт | 34 | 250 | 0 | 8500 | 0
1.2.2 | Подрозетник | Мат | шт | 34 | 0 | 25 | 0 | 850
| Итого по разделу: | [5 empty] | 30100 | 22630
| Всего по разделу : | [5 empty] | 52730
2 | Стены
2.1 | Штукатурка стен по маякам | Опер | м2 | 80 | 650 | 308 | 52000 | 24640
2.1.1 | Штукатурка стен по маякам | Раб | м2 | 80 | 650 | 0 | 52000 | 0
2.1.2 | Штукатурка гипсовая, мешок 30 кг | Мат | меш | 48 | 0 | 480 | 0 | 23040
2.1.3 | Грунтовка глубокого проникновения | Мат | л | 20 | 0 | 80 | 0 | 1600
2.2 | Шпаклёвка стен под покраску | Опер | м2 | 80 | 380 | 89 | 30400 | 7120
2.2.1 | Шпаклёвка стен под покраску | Раб | м2 | 80 | 380 | 0 | 30400 | 0
2.2.2 | Шпаклёвка финишная, 20 кг | Мат | меш | 8 | 0 | 890 | 0 | 7120
| Итого по разделу: | [5 empty] | 82400 | 31760
| Всего по разделу : | [5 empty] | 114160
3 | Полы
3.1 | Полусухая стяжка пола | Опер | м2 | 40 | 700 | 630 | 28000 | 25200
3.1.1 | Полусухая стяжка пола | Раб | м2 | 40 | 700 | 0 | 28000 | 0
3.1.2 | Пескобетон М300, мешок 40 кг | Мат | меш | 90 | 0 | 280 | 0 | 25200
3.2 | Укладка керамогранита | Опер | м2 | 10 | 1600 | 2047 | 16000 | 20470
3.2.1 | Укладка керамогранита | Раб | м2 | 10 | 1600 | 0 | 16000 | 0
3.2.2 | Керамогранит 600×600 | Мат | м2 | 11 | 0 | 1750 | 0 | 19250
3.2.3 | Клей плиточный, мешок 25 кг | Мат | меш | 2 | 0 | 610 | 0 | 1220
| Итого по разделу: | [5 empty] | 44000 | 45670
| Всего по разделу : | [5 empty] | 89670
4 | Чистовая отделка
4.1 | Покраска стен в два слоя | Опер | м2 | 80 | 320 | 140 | 25600 | 11200
4.1.1 | Покраска стен в два слоя | Раб | м2 | 80 | 320 | 0 | 25600 | 0
4.1.2 | Краска интерьерная белая | Мат | л | 16 | 0 | 600 | 0 | 9600
4.1.3 | Грунтовка глубокого проникновения | Мат | л | 20 | 0 | 80 | 0 | 1600
4.2 | Установка розеток и выключателей | Опер | шт | 34 | 280 | 290 | 9520 | 9860
4.2.1 | Установка розеток и выключателей | Раб | шт | 34 | 280 | 0 | 9520 | 0
4.2.2 | Розетка с заземлением | Мат | шт | 34 | 0 | 290 | 0 | 9860
4.3 | Монтаж электрощита | Опер | шт | 1 | 6500 | 9160 | 6500 | 9160
4.3.1 | Монтаж электрощита | Раб | шт | 1 | 6500 | 0 | 6500 | 0
4.3.2 | Щит распределительный на 24 модуля | Мат | шт | 1 | 0 | 4600 | 0 | 4600
4.3.3 | Автоматический выключатель 16 А | Мат | шт | 12 | 0 | 380 | 0 | 4560
| Итого по разделу: | [5 empty] | 41620 | 30220
| Всего по разделу : | [5 empty] | 71840
ВСЕГО по расчету
| ИТОГО: | [5 empty] | 198120 | 130280
| ВСЕГО по расчету : | [5 empty] | 328400
| Итого с накладными: | [5 empty] | 328400
| В том числе НДС | [5 empty] | 0